## Sheet1
全费用单价报价表(清单)
工程名称:长三角新能源汽车研究院4#楼增设恒压变频供水设备
序号 | 项目名称 | 单位 | 工程量 | 全费用 综合单价（元） | 综合合价（元）
1 | 一层茶水间内增设恒压变频供水设备 |  | 1
2 | 电力电缆 1、名称:铜芯电力电缆 2、规格、型号:NH-YJV-5*16 | m | 14
3 | 电力电缆头 1、名称:电缆终端头 2、规格、型号:NH-YJV-5*16 | 个 | 4
4 | 配管 1、名称:钢管 2、材质:SC 3、规格:DN50 | m | 12
5 | 泵 1、名称:立式多级不锈钢变频增压泵 2、品牌:丹麦进口格兰富不锈钢多级泵 3、规格:Q=20m3/h、H=35m、N=5.5KW(一用一备、循环工作、互为备用) 4、其它:含配套附件、支架、拆装检查等 | 台 | 2
6 | 气压罐 1、型号、规格:800L 2、其它:含配套附件及支架等 | 台 | 1
7 | 控制箱 及其元器件 1、名称:供水设备控制箱 2、型号:与供水设备配套 3、品牌:ABB、施耐德 | 台 | 1
8 | 复合管 1、安装部位:室内 2、介质:给水 3、材质、规格:钢塑复合管 DN50 4、连接形式:螺纹连接 5、压力试验及吹、洗设计要求:根据规范及设计 | m | 2.5
9 | 复合管 1、安装部位:室内 2、介质:给水 3、材质、规格:钢塑复合管 DN80 4、连接形式:螺纹连接 5、压力试验及吹、洗设计要求:根据规范及设计 | m | 10
10 | 复合管 1、安装部位:室内 2、介质:给水 3、材质、规格:钢塑复合管 DN100 4、连接形式:螺纹连接 5、压力试验及吹、洗设计要求:根据规范及设计 | m | 2
11 | 螺纹阀门 1、类型:蝶阀 2、材质:不锈钢 3、规格、压力等级:DN50 4、连接形式:螺纹连接 | 个 | 4
12 | 螺纹阀门 1、类型:止回阀 2、材质:不锈钢 3、规格、压力等级:DN50 4、连接形式:螺纹连接 | 个 | 2
13 | 软接头（软管） 1、材质:橡胶软接 2、规格:DN50 3、连接形式:螺纹连接 | 个 | 4
14 | 挖沟槽土方 1、土壤类别:一、二类土 2、挖土深度:2m 内 | m3 | 2
15 | 回填方 1、密实度要求:普通回填 | m3 | 2
16 | 开孔 1、类型:砖墙开洞 2、规格:具体规格根据现场 | 个 | 2
17 | 室外管道碰头 1、碰头形式:管道碰头 2、其它:含全部材料人工等 | 处 | 1
合 计
注：以上投标单价为全费用价格，包括人工费、机械费（含大型机械进退场费）、材料费、管理费、利润、税金、建筑规费、安全文明施工措施费、临时设施费、检验试验费等一切费用。 投标总价（小写）： 大写：
投标单位（盖章）：
法定代表人（签字或盖章）：
投标日期： 年 月 日